## Sheet1
VLAN subnet summary
VLAN | Name | Network | Subnet Mask | Gateway (SVI) | DHCP range
10 | DEIE | 10.10.10.0 | /24 | 10.10.10.1 | .100–.200
20 | DCEE | 10.10.20.0 | /24 | 10.10.20.1 | .100–.200
30 | DMME | 10.10.30.0 | /24 | 10.10.30.1 | .100–.200
40 | DIS/Servers | 10.10.40.0 | /24 | 10.10.40.1 | .100–.200
99 | Management OOB | 10.99.99.0 | /24 | 10.99.99.1 | static only
Router interfaces
Interface | IP | Mask | Description
Gi0/0 | 203.0.113.1 | /30 | WAN - link to ISP
Gi0/1 | 192.168.0.1 | /30 | Link to R-CORE Gi0/1
Interface | IP | Mask | Description
Gi0/1 | 192.168.0.2 | /30 | Link to R-EDGE Gi0/1
Gi0/0 | 192.168.1.1 | /30 | Link to SW-CORE Gi0/0
Switch management IPs (VLAN 99)
Device | Vlan99 IP | Data VLAN | Uplink
SW-D-DEIE | 10.99.99.11 | 10 | 802.1Q trunk → SW-CORE
SW-D-DCEE | 10.99.99.12 | 20 | 802.1Q trunk → SW-CORE
SW-D-DMME | 10.99.99.13 | 30 | 802.1Q trunk → SW-CORE
SW-A-DEIE | 10.99.99.21 | 10 | 802.1Q trunk → SW-D-DEIE
SW-A-DCEE | 10.99.99.22 | 20 | 802.1Q trunk → SW-D-DCEE
SW-A-DMME | 10.99.99.23 | 30 | 802.1Q trunk → SW-D-DMME
SW-A-DIS | 10.99.99.24 | 40 | 802.1Q trunk → SW-CORE (direct)
SW-CORE SVIs (Layer 3)
Interface | IP | Mask | Role
Gi0/0 (routed) | 192.168.1.2 | /30 | Uplink to R-CORE
Vlan10 SVI | 10.10.10.1 | /24 | Gateway - DEIE
Vlan20 SVI | 10.10.20.1 | /24 | Gateway - DCEE
Vlan30 SVI | 10.10.30.1 | /24 | Gateway - DMME
Vlan40 SVI | 10.10.40.1 | /24 | Gateway - DIS servers
Vlan99 SVI | 10.99.99.1 | /24 | Gateway - OOB management
VPC end-hosts (GNS3 - static)
Host | VLAN | IP | Mask | Gateway
VPC-D1 | 10 | 10.10.10.11 | /24 | 10.10.10.1
VPC-D2 | 10 | 10.10.10.12 | /24 | 10.10.10.1
VPC-C1 | 20 | 10.10.20.11 | /24 | 10.10.20.1
VPC-C2 | 20 | 10.10.20.12 | /24 | 10.10.20.1
VPC-M1 | 30 | 10.10.30.11 | /24 | 10.10.30.1
VPC-M2 | 30 | 10.10.30.12 | /24 | 10.10.30.1
VM-DHCP | 40 | 10.10.40.13 | /24 | 10.10.40.1
VPC-S1 | 40 | 10.10.40.11 | /24 | 10.10.40.1
VPC-S2 | 40 | 10.10.40.12 | /24 | 10.10.40.1
Management VMs (VLAN 99)
VM | IP | Gateway | Role
OOB-SW | 10.99.99.2 | 10.99.99.1 | Management switch
VM-AUTO | 10.99.99.50 | 10.99.99.1 | Netmiko / Ansible automation
VM-ZABBIX | 10.99.99.51 | 10.99.99.1 | Zabbix - SNMPv2c polling
VM-DHCP/WEB | 10.10.40.13 | 10.10.40.1 | DHCP · DNS · web server